## AVR64DAxx
64-pin | 48-pin | 32-pin | 28-pin | pin name | special | ADC0 | PTC | ACn | DAC0 | ZCDn | USARTn | SPIn | TWIn | TCA0 | TCA1 | TCBn | TCDn | EVSYS | CCL-LUTn
1 | 47 | 1 | 25 | PA3 | TWI |  | X3/Y3 |  |  |  | 0,XDIR |  | 0,SCL(H) | WO3 |  | 1,WO |  |  | 0,OUT
2 | 48 | 2 | 26 | PA4 |  |  | X4/Y4 |  |  |  | 0,TxD(3) | 0,MOSI |  | WO4 |  |  | 0,WOA
3 | 1 | 3 | 27 | PA5 |  |  | X5/Y5 |  |  |  | 0,RxD(3) | 0,MISO |  | WO5 |  |  | 0,WOB
4 | 2 | 4 | 28 | PA6 |  |  | X6/Y6 |  |  |  | 0,XCK(3) | 0,SCK |  |  |  |  | 0,WOC |  | 0,OUT(3)
5 | 3 | 5 | 1 | PA7 | CLKOUT |  | X7/Y7 | 0,OUT 1,OUT 2,OUT |  | 0,OUT 1,OUT 2,OUT | 0,XDIR(3) | 0,SS |  |  |  |  | 0,WOD | EVOUTA (3)
6 |  |  |  | VDD
7 |  |  |  | GND
8 | 4 |  |  | PB0 |  |  | X8/Y8 |  |  |  | 3,TxD |  |  | WO0(3) | WO0 |  |  |  | 4,IN0
9 | 5 |  |  | PB1 |  |  | X9/Y9 |  |  |  | 3,RxD |  |  | WO1(3) | WO1 |  |  |  | 4,IN1
10 | 6 |  |  | PB2 |  |  | X10/Y10 |  |  |  | 3,XCK |  | 1,SDA(H)(3) | WO2(3) | WO2 |  |  | EVOUTB | 4,IN2
11 | 7 |  |  | PB3 |  |  | X11/Y11 |  |  |  | 3,XDIR |  | 1,SCL(H)(3) | WO3(3) | WO3 |  |  |  | 4,OUT
12 | 8 |  |  | PB4 |  |  | X12/Y12 |  |  |  | 3,TxD(3) | 1,MOSI(3) |  | WO4(3) | WO4 | 2,WO(3) | 0,WOA(3)
13 | 9 |  |  | PB5 |  |  | X13/Y13 |  |  |  | 3,RxD(3) | 1,MISO(3) |  | WO5(3) | WO5 | 3,WO | 0,WOB(3)
14 |  |  |  | PB6 |  |  | X14/Y14 |  |  |  | 3,XCK(3) | 1,SCK(3) | 1,SDA(C)(3) |  |  |  | 0,WOC(3) |  | 4,OUT(3)
15 |  |  |  | PB7 |  |  | X15/Y15 |  |  |  | 3,XDIR(3) | 1,SS(3) | 1,SCL(C)(3) |  |  |  | 0,WOD(3) | EVOUTB (3)
16 | 10 | 6 | 2 | PC0 | [6 empty] | 1,TxD | 1,MOSI |  | WO0(3) |  | 2,WO |  |  | 1,IN0
17 | 11 | 7 | 3 | PC1 | [6 empty] | 1,RxD | 1,MISO |  | WO1(3) |  | 3,WO(3) |  |  | 1,IN1
18 | 12 | 8 | 4 | PC2 | TWI | [5 empty] | 1,XCK | 1,SCK | 0,SDA(H)(3) | WO2(3) |  |  |  | EVOUTC | 1,IN2
19 | 13 | 9 | 5 | PC3 | TWI | [5 empty] | 1,XDIR | 1,SS | 0,SCL(H)(3) | WO3(3) |  |  |  |  | 1,OUT
20 | 14 |  |  | VDD
21 | 15 |  |  | GND
22 | 16 |  |  | PC4 | [6 empty] | 1,TxD(3) | 1,MOSI(3) |  | WO4(3) | WO0(3)
23 | 17 |  |  | PC5 | [6 empty] | 1,RxD(3) | 1,MISO(3) |  | WO5(3) | WO1(3)
24 | 18 |  |  | PC6 |  |  |  | 0,OUT(3) 1,OUT(3) 2,OUT(3) |  |  | 1,XCK(3) | 1,SCK(3) | 0,SDA(C) |  | WO2(3) | 4,WO(3) |  |  | 1,OUT(3)
25 | 19 |  |  | PC7 | [5 empty] | 0,OUT(3) 1,OUT(3) 2,OUT(3) | 1,XDIR(3) | 1,SS(3) | 0,SCL(C) |  |  |  |  | EVOUTC (3)
26 | 20 | 10 | 6 | PD0 |  | AIN0 | X16/Y16 | 0,AINN1 1,AINN1 2,AINN1 | [5 empty] | WO0(3) |  |  |  |  | 2,IN0
27 | 21 | 11 | 7 | PD1 |  | AIN1 | X17/Y17 |  |  | 0,ZCIN |  |  |  | WO1(3) |  |  |  |  | 2,IN1
28 | 22 | 12 | 8 | PD2 |  | AIN2 | X18/Y18 | 0,AINP0 1,AINP0 2,AINP0 | [5 empty] | WO2(3) |  |  |  | EVOUTD | 2,IN2
29 | 23 | 13 | 9 | PD3 |  | AIN3 | X19/Y19 | 0,AINN0 1,AINP1 | [5 empty] | WO3(3) |  |  |  |  | 2,OUT
30 | 24 | 14 | 10 | PD4 |  | AIN4 | X20/Y20 | 1,AINP2 2,AINP1 | [5 empty] | WO4(3)
31 | 25 | 15 | 11 | PD5 |  | AIN5 | X21/Y21 | 1,AINN0 | [5 empty] | WO5(3)
32 | 26 | 16 | 12 | PD6 |  | AIN6 | X22/Y22 | 0,AINP3 1,AINP3 2,AINP3 | VOUT | [9 empty] | 2,OUT(3)
33 | 27 | 17 | 13 | PD7 | VREFA | AIN7 | X23/Y23 | 0,AINN2 1,AINN2 2,AINN0/ AINN2 | [9 empty] | EVOUTD (3)
34 | 28 | 18 | 14 | AVDD
35 | 29 | 19 | 15 | GND
36 | 30 |  |  | PE0 |  | AIN8 | X24/Y24 | 0,AINP1 |  |  | 4,TxD | 0,MOSI(3) |  | WO0(3)
37 | 31 |  |  | PE1 |  | AIN9 | X25/Y25 | 2,AINP2 |  |  | 4,RxD | 0,MISO(3) |  | WO1(3)
38 | 32 |  |  | PE2 |  | AIN10 | X26/Y26 | 0,AINP2 |  |  | 4,XCK | 0,SCK(3) |  | WO2(3) |  |  |  | EVOUTE
39 | 33 |  |  | PE3 |  | AIN11 | X27/Y27 |  |  | 1,ZCIN | 4,XDIR | 0,SS(3) |  | WO3(3)
40 |  |  |  | PE4 |  | AIN12 | X28/Y28 |  |  |  | 4,TxD(3) |  |  | WO4(3) | WO0(3)
41 |  |  |  | PE5 |  | AIN13 | X29/Y29 |  |  |  | 4,RxD(3) |  |  | WO5(3) | WO1(3)
42 |  |  |  | PE6 |  | AIN14 | X30/Y30 |  |  |  | 4,XCK(3) |  |  |  | WO2(3)
43 |  |  |  | PE7 |  | AIN15 | X31/Y31 |  |  | 2,ZCIN | 4,XDIR(3) | [6 empty] | EVOUTE (3)
44 | 34 | 20 | 16 | PF0 | XTAL32K1 | AIN16(6) | X32/Y32 |  |  |  | 2,TxD |  |  | WO0(3) |  |  | 0,WOA(3) |  | 3,IN0
45 | 35 | 21 | 17 | PF1 | XTAL32K2 | AIN17(6) | X33/Y33 |  |  |  | 2,RxD |  |  | WO1(3) |  |  | 0,WOB(3) |  | 3,IN1
46 | 36 | 22 |  | PF2 | TWI | AIN18(6) | X34/Y34 |  |  |  | 2,XCK |  | 1,SDA(H) | WO2 (3) |  |  | 0,WOC (3) | EVOUTF | 3,IN2
47 | 37 | 23 |  | PF3 | TWI | AIN19(6) | X35/Y35 |  |  |  | 2, XDIR |  | 1,SCL(H) | WO3 (3) |  |  | 0,WOD (3) |  | 3,OUT
48 | 38 | 24 |  | PF4 |  | AIN20(6) | X36/Y36 |  |  |  | 2, TxD (3) |  |  | WO4 (3) |  | 0,WO (3)
49 | 39 | 25 |  | PF5 |  | AIN21(6) | X37Y37 |  |  |  | 2, RxD (3) |  |  | WO5(3) |  | 1,WO(3)
50 | 40 | 26 | 18 | PF6 (5) | RESET
51 | 41 | 27 | 19 | UPDI
52 |  |  |  | PG0 |  |  | X40/Y40 |  |  |  | 5, TxD |  |  | WO0 (3) | WO0 (3) |  |  |  | 5,IN0
53 |  |  |  | PG1 |  |  | X41/Y41 |  |  |  | 5,RxD |  |  | WO1(3) | WO1(3) |  |  |  | 5,IN1
54 |  |  |  | PG2 |  |  | X42/Y42 |  |  |  | 5,XCK |  |  | WO2(3) | WO2(3) |  |  | EVOUTG | 5,IN2
55 |  |  |  | PG3 |  |  | X43/Y43 |  |  |  | 5,XDIR |  |  | WO3(3) | WO3(3) | 4,WO |  |  | 5,OUT
56 | 42 | 28 | 20 | VDD
57 | 43 | 29 | 21 | GND
58 |  |  |  | PG4 |  |  | X44/Y44 |  |  |  | 5,TxD(3) | 0,MOSI(3) |  | WO4(3) | WO4(3) |  | 0,WOA(3)
59 |  |  |  | PG5 |  |  | X45/Y45 |  |  |  | 5,RxD(3) | 0,MISO(3) |  | WO5(3) | WO5(3) |  | 0,WOB(3)
60 |  |  |  | PG6 |  |  | X46/Y46 |  |  |  | 5,XCK(3) | 0,SCK(3) |  |  |  |  | 0,WOC(3) |  | 5,OUT(3)
61 |  |  |  | PG7 |  |  | X47/Y47 |  |  |  | 5,XDIR(3) | 0,SS(3) |  |  |  |  | 0,WOD(3) | EVOUTG (3)
62 | 44 | 30 | 22 | PA0 | EXTCLK |  | XO/Y0 |  |  |  | 0,TxD |  |  | WO0 |  |  |  |  | 0,IN0
63 | 45 | 31 | 23 | PA1 |  |  | X1/Y1 |  |  |  | 0,RxD |  |  | WO1 |  |  |  |  | 0,IN1
64 | 46 | 32 | 24 | PA2 | TWI |  | X2/Y2 |  |  |  | 0,XCK |  | 0,SDA(H) | WO2 |  | 0,WO |  | EVOUTA | 0,IN2